## Sheet1
老版本（HT2900）手持机功能列表
1 | 按表端抄取
2 | 按采集器抄取
3 | 查询统计
4 | 工程调试
5 | 程序版本
6 | 退出
[7 empty] | 楼栋抄表： |  | 提示：（n/m） |  | 门牌号列表： |  | 路由级别选择： |  | 当前小区： | 当前楼栋：
1 | 按表端抄取 |  | 小区列表 =》 |  | 楼栋列表 =》 |  | 1 | 自动抄表 | 表号： |  | 1 |  | 1 | 无路由
|  |  | 1 |  | 1 |  | 2 | 已抄列表 | 户名： |  | 2 |  | 2 | 自动档案路由 | 当前楼栋： | 抄表统计结果：
|  |  | 2 |  | 2 |  | 3 | 未抄列表 | 地址： |  | … |  | 3 | 手动设置路由 |  | 总数：
|  |  | … |  | … |  | 4 | 按户号抄取 |  |  | N |  |  |  | 路由设置： | 已抄：
|  |  | N |  | N |  | 5 | 按户号抄取 | 正在通信。。。 | [6 empty] | 未抄：
[7 empty] | 6 | 路由设置 | 数据发送。。。 | [5 empty] | 按任意键返回 | 失败：
[7 empty] | 7 | 当前状态 | [7 empty] | 按任意键返回。。。
[7 empty] | 8 | 抄表统计
返回
[15 empty] | 采集器编号 | 器的抄表状态吗！
2 | 按采集器抄取 |  | 采集器列表显示方式： |  |  |  | 楼栋抄表： |  | 正在通信。。。 |  |  | 门牌号 | 门牌号列表： |  | 采集器名称： | 采集器编号
|  |  | 1 | 按名称显示 | 集中器列表 |  | 1 | 抄取定量数据 | 数据发送。。。0 |  |  | 表号： | 1 |  |  | 采集器名称：
|  |  | 2 | 按编号显示 | 1 |  | 2 | 抄取实时数据 | 数据重发。。。1 |  |  | 读数： | 2 |  | 抄表统计结果：
[5 empty] | 2 |  | 3 | 已抄列表 | 数据重发。。。2 |  |  | 记录：（m/n） | … |  | 总数：
[5 empty] | … |  | 4 | 未抄列表 |  |  |  | [确定]抄表 [空格]手输 | N |  | 已抄：
[5 empty] | N |  | 5 | 抄表统计 | [6 empty] | 未抄： | [确定]清除 [取消]返回
[7 empty] | 6 | 清除抄表状态 |  |  |  | [4]开阀 [6]关阀 |  |  | 失败：
[7 empty] | 7 | 返回 | [6 empty] | 按任意键返回。。。
[5]清异常 [取消]返回
3 | 查询统计 |  | 综合查询功能：
|  |  | 1 | 全部抄表统计 |  |  | 抄表统计结果： |  |  | 户号： |  | 状态：手工录入 |  | 小区编号：
|  |  | 2 | 区域抄表统计 |  |  | 总数： |  |  | 户名： |  | 抄表时间： |  | 小区名称：
|  |  | 3 | 楼栋抄表统计 |  |  | 已抄：
|  |  | 4 | 按表号查询 |  |  | 未抄： |  |  | 门牌号： |  | 地址： |  | 楼栋编号：
|  |  | 5 | 按户号查询 |  |  | 失败： | [6 empty] | 楼栋名称：
|  |  | 6 | 按门牌号查询 |  |  | 按任意键返回。。。 |  |  | 表号：
|  |  | 7 | 返回 | [5 empty] | 电子读数：
电池电压：
信号强度：
[10 empty] | （m/n） (m1/n1) |  | （m/n） (m1/n1) |  | （m/n） (m1/n1)
4 | 工程调试 |  | 设备类型选择： |  | 表端操作： |  | 常用操作： |  | 功能配置： |  | DMA项目：
|  |  | 1 | 表端 | 1 | 常用功能 | 1 | 读取表数据 | 1 | 读反转用量 | 1 | 主动上传中心频点
|  |  | 2 | 采集器 | 2 | 功能配置 | 2 | 设表底数 | 2 | 清除反转用量 | 2 | 使能模块上传电表数
|  |  | 3 | 返回 | 3 | DMA项目 | 3 | 表开阀 | 3 | 读取功能使能状态old | 3 | 设置上传时间间隔
[5 empty] | 4 | 返回 | 4 | 表关阀 | 4 | 读取功能使能状态new | 4 | 读取上传时间间隔
[7 empty] | 5 | 清除异常 | 5 | 设置功能使能状态 | 5 | 读冻结正转信息
[7 empty] | 6 | 读表参数 | 6 | 查询时钟及RF状态 | 6 | 校时
[7 empty] | 7 | 设置表号 | 7 | 查询RF工作时段 | 7 | 读时钟
[7 empty] | 8 | 返回 | 8 | 设置RF工作时段 | 8 | 返回
[9 empty] | 9 | 返回
[5 empty] | 集中器操作： |  | 采集器工作参数： |  | 采集器档案参数： |  | 采集器控制参数： |  | 采集器路由参数：
[5 empty] | 1 | 工作参数 | 1 | 读取采集器号 | 1 | 添加表号 | 1 | 读定量表数据 | 1 | 读取路由列表
[5 empty] | 2 | 档案参数 | 2 | 设置采集器号 | 2 | 删除表号 | 2 | 读实时表数据 | 2 | 设置路由列表
[5 empty] | 3 | 控制参数 | 3 | 读取采集器时间 | 3 | 读取表具安装信息 | 3 | 表具开阀 | 3 | 读取表具路由
[5 empty] | 4 | 路由参数 | 4 | 设置采集器时间 | 4 | 采集器档案同步 | 4 | 表具关阀 | 4 | 设置表具路由
[5 empty] | 5 | 返回 | 5 | 采集器初始化 | 5 | 返回 | 5 | 清表报警状态 | 5 | 查看路由列表
[7 empty] | 6 | 清除抄表数据 |  |  | 6 | 返回 | 6 | 返回
[7 empty] | 7 | 返回
5 | 版本信息 |  |  | 程序：S8DYCE4
版本：v4.16_NC
修改：2017.02.15
版权：上海桑锐电子
新版本（A380）手持机功能列表
| 功能及界面概要设计： | [6 empty] | <<读表数据 |  | <<读表数据 |  | <<读表数据
[8 empty] | 表号：0016052233 |  | 表号：0016052233 |  | 表号：0016052233
读数：55.60
其他：…
| 桑锐手持机 | [6 empty] | 返回 <输入> 确定 |  | <发送/重发…等待 2 s> |  | 返回 <成功> 确定
1 | 批量抄表 | [9 empty] | 或 | 返回 <失败> 确定
2 | 读表数据 | [10 empty] | 返回 <已取消> 确定
3 | 表开阀
4 | 表关阀
5 | 清除异常 |  | <<工程调试 |  |  |  | 常用操作： |  | 功能配置： |  | DMA项目：
6 | 工程调试 |  | 1 | 常用功能 |  |  | 1 | 读取表数据 | 1 | 读反转用量 | 1 | 主动上传中心频点
7 | 版本信息 |  | 2 | 功能配置 |  |  | 2 | 设表底数 | 2 | 清除反转用量 | 2 | 使能模块上传电表数
|  |  | 3 | DMA项目 |  |  | 3 | 表开阀 | 3 | 读取功能使能状态old | 3 | 设置上传时间间隔
[7 empty] | 4 | 表关阀 | 4 | 读取功能使能状态new | 4 | 读取上传时间间隔
|  |  | 返回 确定 |  |  |  | 5 | 清除异常 | 5 | 设置功能使能状态 | 5 | 读冻结正转信息
[7 empty] | 6 | 读表参数 | 6 | 查询时钟及RF状态 | 6 | 校时
[7 empty] | 7 | 设置表号 | 7 | 查询RF工作时段 | 7 | 读时钟
[9 empty] | 8 | 设置RF工作时段
|  |  | <<批量抄表 |  |  |  |  | <<小区列表 |  | <<楼栋列表
|  |  | 1 | 按楼栋抄表
|  |  | 2 | 清空抄表结果 | [7 empty] | 清空中… -> 已清空！ |  | 重置中… --> 已重置！
|  |  | 3 | 重置抄表时间
|  |  | 4 | 户表查询 |  |  |  | 返回 确定 |  | 返回 确定
|  |  | 5 | 抄表统计
[8 empty] | <<户表查询 |  | <<户表查询 |  | <<户表信息 |  |  | 户表命令 1/4
[8 empty] | 1.按表号查询 |  | 表号/户号/门牌号： |  | 表号： |  | 抄表方式：手持机/集中器 | 抄表
|  |  | 返回 确定 |  |  |  |  | 2.按户号查询 |  |  |  | 户号： |  | 抄表时间： | 开阀
[8 empty] | 3.按门牌号查询 |  |  |  | 门牌号： |  | 表读数： | 关阀
[8 empty] | 返回 确定 |  | 返回 <等待输入> 查询 |  | 抄表状态：已抄 |  | 表状态：（告警/阀门状态） | 清异常
[12 empty] | 户名： |  | 电池电压：
|  |  | <<版本信息 |  |  |  |  | <<抄表统计 |  | <<抄表统计 |  | 手机： |  | 信号强度：(上行)
|  |  | 桑锐8009手持机 |  |  |  |  | 1.小区选择：全部/单个 |  | 小区： |  | 地址：
|  |  | 版 本 号：1.0 |  |  |  |  | 2.楼栋选择：全部/单个 |  | 楼栋： |  |  |  |  | <<已抄/未抄列表 n/m
|  |  | 版本日期：2019-12-20 |  |  |  |  | 3.统计 |  | 总数： |  | 返回 户表命令
|  |  | 通信方式：RF透传 |  |  |  |  | 小区： |  | 已抄：
|  |  | 通信速率：9600,E,8,1 |  |  |  |  | 楼栋： |  | 未抄： |  |  |  |  | 返回 户表信息
[8 empty] | 返回 确定 |  | 返回 <完成> 继续
|  |  | 返回 确定 | [8 empty] | <<楼栋抄表 |  | <<自动抄表 | <<已抄/未抄列表
[12 empty] | 1.自动抄表 |  | 表号： | 1.按表号显示
[12 empty] | 2.已抄列表 |  | 户名： | 2.按户名显示
[12 empty] | 3.未抄列表 |  | 地址： | 3.按户号显示
[12 empty] | 4.抄表统计 |  | 抄表进度 n/m | 4.按门牌号显示
5.清空抄表结果
[12 empty] | 6.重置抄表时间 |  | 返回 <轮抄中> | 返回 确定
8009 无程序升级功能：
[8 empty] | <<选择升级文件 |  | <<升级档案管理 |  | <<添加档案 |  | <<删除档案 n/m | <<档案列表 n/m
[10 empty] | 1.添加档案 |  | 1.输入表号 |  | 112233445566 not | 112233445566 not
[10 empty] | 2.删除档案 |  | > |  | 112233445566 ok | 112233445566 ok
|  | "工程调试"->"程序升级" |  |  | 升级方式 1/2 |  |  | 文件列表 |  | 3.清空档案 |  | 2.添加 |  | 112233445566 ok | 112233445566 ok
[5 empty] | 1.单表升级 |  |  |  |  | 4.查看档案 |  |  |  | 112233445566 wait | 112233445566 wait
[5 empty] | 2.批量升级 | [6 empty] | 当前档案数：xxx
[ 已存在 ] ！ 2s
[10 empty] | 返回 确定 |  | 返回 确定 |  | 返回 删除 | 返回 确定
[5 empty] | <<单表升级/批量升级 |  |  | v1.2 CRC-ADFE
1.选择升级文件
[5 empty] | 2.输入表号/升级档案管理 |  |  |  | 无应答时，可能处于boot缺包等待状态，需查询缺包数
>
[5 empty] | 3.开始升级 |  |  | <<开始升级 |  | <<开始升级 |  | <<开始升级 |  | <<开始升级
[5 empty] | 4.查询升级状态 |  |  | 版本：v1.2 CRC：ADFE |  | 版本：v1.2 CRC：ADFE |  | 版本：v1.2 CRC：ADFE |  | 版本：v1.2 CRC：ADFE
[8 empty] | 表号： |  | 表号： |  | 表号： |  | 表号：
v1.2 CRC-ADFE
[5 empty] | 返回 确定 |  |  | 当前->通知开始升级a |  | 当前->通知开始升级b |  | 当前-> 发送升级数据 |  | 当前-> 查询升级状态b
[8 empty] | 限制条件：无,可以升级 |  | 限制条件：无,可以升级 |  | 当前发包：190 / 200 |  | 升级状态：缺包等待
[8 empty] | 当前版本：v1.1 |  | 当前版本：v1.1 |  |  |  | 当前缺包：1
[8 empty] | 返回 <升级中> |  | 返回 <升级中> |  | 返回 <升级中> |  | 返回 <升级中>
[9 empty] | 》=5s |  | 500ms | 800ms | 5s
[8 empty] | 无应答时，可能处于boot缺包等待状态，需查询缺包数 | [5 empty] | 1s
[8 empty] | <<查询升级状态 |  | <<查询升级状态 |  |  |  | <<开始升级
[8 empty] | 版本：v1.2 CRC：ADFE |  | 版本：v1.2 CRC：ADFE |  |  |  | 版本：v1.2 CRC：ADFE
[8 empty] | 表号： |  | 表号： |  |  |  | 表号：
[8 empty] | 当前-> 查询升级状态a |  | 当前-> 查询升级状态b |  |  |  | 当前-> 查询升级状态a
[8 empty] | 升级状态：升级完成 |  | 升级状态：缺包等待 |  |  |  | 升级状态：升级完成
[8 empty] | 当前版本：v1.2 |  | 当前缺包：20 |  |  |  | 当前版本：v1.2
[8 empty] | 返回 <查询中/完成> |  | 返回 <查询中/完成> |  |  |  | 返回 <升级完成> 确定
v1.2 未开始升级/ 升级完成/缺包等待
NotStart / Finish / PkgWait
| 开始升级： |  |  |  |  | all state --> |  | 1、通知升级-在app |  | 限制条件：无 |  | not start --> |  | step 2
| not start --> |  | step 1 | [6 empty] | 限制条件：有 |  | forbid --> |  | exit
| wait pkt --> |  | step 1/step 4 （单表时） | [6 empty] | 无应答 |  | unknow --> |  | step 4
| ok --> |  | step 1
| error --> |  | step 1
| limit --> |  | step 1
| unknown --> |  | step 1 |  |  | not start --> |  | 2、通知升级-在boot |  | 限制条件：无 |  | not start --> |  | step 3
[10 empty] | 限制条件：有 |  | forbid --> |  | exit
[10 empty] | 无应答 |  | unknow --> |  | exit
[6 empty] | all state --> |  | 3、发送升级数据 |  | 缺包列表发送完 |  | last state --> |  | step 4
[6 empty] | not start --> |  | 4、查询升级状态-在boot |  | 未开始 |  | not start --> |  | step 2
[6 empty] | unknow |  |  |  | 缺包等待 |  | wait pkt --> |  | step 3 / 大于5轮时 exit
[6 empty] | wait pkt |  |  |  | 升级完成 |  | ok --> |  | step 5
[10 empty] | 升级出错 |  | error --> |  | exit / step 2
[10 empty] | 升级禁止 |  | forbid --> |  | exit
[10 empty] | 无应答 |  | unknow --> |  | step 5
[6 empty] | not start --> |  | 5、查询升级状态-在app |  | 未开始 |  | not start --> |  | exit
[6 empty] | unknow |  |  |  | 缺包等待 |  | wait pkt --> |  | exit
[6 empty] | ok |  |  |  | 升级完成 |  | ok --> |  | exit
[10 empty] | 升级出错 |  | error --> |  | exit
[10 empty] | 升级禁止 |  | forbid --> |  | exit
[10 empty] | 无应答 |  | last state --> |  | exit
查询升级状态：
| not start --> |  | step 5 |  |  | all state --> |  | 5、查询升级状态-在app |  | 未开始 |  | not start --> |  | exit
| wait pkt --> |  | step 5/step 4 （单表时） | [6 empty] | 缺包等待 |  | wait pkt --> |  | exit
| ok --> |  | step 5 | [6 empty] | 升级完成 |  | ok --> |  | exit
| error --> |  | step 5 | [6 empty] | 升级出错 |  | error --> |  | exit
| limit --> |  | step 5 | [6 empty] | 无应答 |  | unknown --> |  | step 4
| unknown --> |  | step 5
[6 empty] | unknow --> |  | 4、查询升级状态-在boot |  | 未开始 |  | not start --> |  | exit
[6 empty] | wait pkt |  |  |  | 缺包等待 |  | wait pkt --> |  | exit
[10 empty] | 升级完成 |  | ok --> |  | exit
[10 empty] | 升级出错 |  | error --> |  | exit
[10 empty] | 无应答 |  | last state --> |  | exit